## Calculations
[7 empty] | PANS-OPS Results | [10 empty] | MIPS Results
TAS at Given Altitudes (ISA + 15°C) (Non-SI)
Circling Max IAS | 100 kt | 135 kt | 180 kt | 205 kt | 240 kt | 220kt
AD ELEV + 1000 ft | A | B | C | D | E | HPMA | AD ELEV | A - NM (km/h) |  | B - NM (km/h) |  | C - NM (km/h) |  | D - NM (km/h) |  | E - NM (km/h) |  | AD ELEV | A - NM (km/h) |  | B - NM (km/h) |  | C - NM (km/h) |  | D - NM (km/h) |  | E - NM (km/h) |  | HPMA - NM (km/h)
1000 | 104.095 | 140.516 | 187.327 | 213.325 | 249.708 | 228.919 | 0 | 1.6697 | (3.09) | 2.5936 | (4.80) | 4.1099 | (7.61) | 5.148 | (9.53) | 6.7426 | (12.49) | 0 | 1.6697 | (3.09) | 2.1562 | (3.99) | 2.7757 | (5.14) | 3.4671 | (6.42) | 4.5093 | (8.35) | 3.5546 | (6.58)
2000 | 105.652 | 142.605 | 190.084 | 216.442 | 253.316 | 232.249 | 1000 | 1.6863 | (3.12) | 2.6493 | (4.91) | 4.2042 | (7.79) | 5.2677 | (9.76) | 6.9023 | (12.78) | 1000 | 1.6863 | (3.12) | 2.1783 | (4.03) | 2.8352 | (5.25) | 3.5426 | (6.56) | 4.61 | (8.54) | 3.6405 | (6.74)
3000 | 107.243 | 144.739 | 192.899 | 219.624 | 256.998 | 235.648 | 2000 | 1.7031 | (3.15) | 2.707 | (5.01) | 4.3018 | (7.97) | 5.3916 | (9.99) | 7.0675 | (13.09) | 2000 | 1.7031 | (3.15) | 2.201 | (4.08) | 2.8967 | (5.36) | 3.6207 | (6.71) | 4.7142 | (8.73) | 3.7294 | (6.91)
4000 | 108.869 | 146.92 | 195.773 | 222.873 | 260.754 | 239.116 | 3000 | 1.735 | (3.21) | 2.7666 | (5.12) | 4.4028 | (8.15) | 5.5197 | (10.22) | 7.2383 | (13.41) | 3000 | 1.7204 | (3.19) | 2.2241 | (4.12) | 2.9604 | (5.48) | 3.7014 | (6.86) | 4.8218 | (8.93) | 3.8212 | (7.08)
5000 | 110.532 | 149.149 | 198.709 | 226.189 | 264.587 | 242.656 | 4000 | 1.7708 | (3.28) | 2.8284 | (5.24) | 4.5072 | (8.35) | 5.6522 | (10.47) | 7.4149 | (13.73) | 4000 | 1.738 | (3.22) | 2.2478 | (4.16) | 3.0262 | (5.60) | 3.785 | (7.01) | 4.9332 | (9.14) | 3.9163 | (7.25)
6000 | 112.231 | 151.426 | 201.707 | 229.575 | 268.498 | 246.27 | 5000 | 1.8079 | (3.35) | 2.8923 | (5.36) | 4.6154 | (8.55) | 5.7893 | (10.72) | 7.5975 | (14.07) | 5000 | 1.7561 | (3.25) | 2.2719 | (4.21) | 3.0944 | (5.73) | 3.8714 | (7.17) | 5.0483 | (9.35) | 4.0146 | (7.43)
7000 | 113.969 | 153.754 | 204.77 | 233.032 | 272.488 | 249.959 | 6000 | 1.8464 | (3.42) | 2.9585 | (5.48) | 4.7273 | (8.76) | 5.9312 | (10.98) | 7.7863 | (14.42) | 6000 | 1.7745 | (3.29) | 2.2966 | (4.25) | 3.165 | (5.86) | 3.9609 | (7.34) | 5.1673 | (9.57) | 4.1163 | (7.62)
8000 | 115.746 | 156.133 | 207.899 | 236.563 | 276.561 | 253.725 | 7000 | 1.8862 | (3.49) | 3.0271 | (5.61) | 4.8432 | (8.97) | 6.0781 | (11.26) | 7.9816 | (14.78) | 7000 | 1.7934 | (3.32) | 2.3219 | (4.30) | 3.238 | (6.00) | 4.0535 | (7.51) | 5.2905 | (9.80) | 4.2216 | (7.82)
9000 | 117.564 | 158.566 | 211.096 | 240.169 | 280.717 | 257.569 | 8000 | 1.9274 | (3.57) | 3.0981 | (5.74) | 4.9633 | (9.19) | 6.2302 | (11.54) | 8.1837 | (15.16) | 8000 | 1.8127 | (3.36) | 2.3477 | (4.35) | 3.3137 | (6.14) | 4.1494 | (7.68) | 5.4179 | (10.03) | 4.3305 | (8.02)
10000 | 119.423 | 161.054 | 214.363 | 243.851 | 284.96 | 261.495 | 9000 | 1.9701 | (3.65) | 3.1718 | (5.87) | 5.0877 | (9.42) | 6.3877 | (11.83) | 8.3929 | (15.54) | 9000 | 1.8324 | (3.39) | 2.3741 | (4.40) | 3.3921 | (6.28) | 4.2486 | (7.87) | 5.5497 | (10.28) | 4.4432 | (8.23)
11000 | 121.325 | 163.598 | 217.701 | 247.613 | 289.29 | 265.504 | 10000 | 2.0144 | (3.73) | 3.2481 | (6.02) | 5.2165 | (9.66) | 6.5508 | (12.13) | 8.6093 | (15.94) | 10000 | 1.8526 | (3.43) | 2.4011 | (4.45) | 3.4734 | (6.43) | 4.3514 | (8.06) | 5.6862 | (10.53) | 4.56 | (8.45)
12000 | 123.272 | 166.2 | 221.113 | 251.456 | 293.71 | 269.598 | 11000 | 2.0603 | (3.82) | 3.3272 | (6.16) | 5.3501 | (9.91) | 6.7197 | (12.44) | 8.8334 | (16.36) | 11000 | 1.8732 | (3.47) | 2.4287 | (4.50) | 3.5576 | (6.59) | 4.458 | (8.26) | 5.8274 | (10.79) | 4.6809 | (8.67)
13000 | 125.264 | 168.861 | 224.6 | 255.381 | 298.222 | 273.779 | 12000 | 2.108 | (3.90) | 3.4093 | (6.31) | 5.4885 | (10.16) | 6.8947 | (12.77) | 9.0653 | (16.79) | 12000 | 1.8944 | (3.51) | 2.4569 | (4.55) | 3.6448 | (6.75) | 4.5683 | (8.46) | 5.9736 | (11.06) | 4.8062 | (8.90)
TAS at Given Altitudes (ISA + 15°C) (SI)
Circling Max IAS | 185 km/h | 250 km/h | 335 km/h | 380 km/h | 445 km/h | 405 km/h
AD ELEV + 300 m | A | B | C | D | E | HPMA | AD ELEV | A |  | B |  | C |  | D |  | E |  | AD ELEV | A |  | B |  | C |  | D |  | E |  | HPMA
300 | 192.531 | 260.155 | 348.557 | 395.342 | 462.896 | 421.328 | 0 | 3.0909 |  | 4.7925 |  | 7.6607 |  | 9.5315 |  | 12.4969 |  | 0 | 3.0909 |  | 3.9884 |  | 5.1731 |  | 6.419 |  | 8.3587 |  | 6.5126
600 | 195.365 | 263.961 | 353.603 | 401.027 | 469.478 | 427.361 | 300 | 3.121 |  | 4.8939 |  | 7.8339 |  | 9.7498 |  | 12.7884 |  | 300 | 3.121 |  | 4.0288 |  | 5.2823 |  | 6.5567 |  | 8.5424 |  | 6.6673
900 | 198.26 | 267.848 | 358.754 | 406.827 | 476.191 | 433.517 | 600 | 3.1517 |  | 4.9987 |  | 8.0131 |  | 9.9755 |  | 13.0895 |  | 600 | 3.1517 |  | 4.07 |  | 5.3953 |  | 6.6989 |  | 8.7323 |  | 6.8272
1200 | 201.218 | 271.818 | 364.012 | 412.747 | 483.038 | 439.797 | 900 | 3.2024 |  | 5.1071 |  | 8.1983 |  | 10.2088 |  | 13.4007 |  | 900 | 3.1831 |  | 4.1122 |  | 5.512 |  | 6.846 |  | 8.9285 |  | 6.9924
1500 | 204.24 | 275.874 | 369.38 | 418.788 | 490.022 | 446.205 | 1200 | 3.2674 |  | 5.2193 |  | 8.3898 |  | 10.45 |  | 13.7223 |  | 1200 | 3.2151 |  | 4.1552 |  | 5.6328 |  | 6.9981 |  | 9.1312 |  | 7.1632
1800 | 207.329 | 280.017 | 374.86 | 424.954 | 497.145 | 452.744 | 1500 | 3.3347 |  | 5.3354 |  | 8.588 |  | 10.6995 |  | 14.0547 |  | 1500 | 3.2479 |  | 4.1991 |  | 5.7577 |  | 7.1554 |  | 9.3407 |  | 7.3399
2100 | 210.486 | 284.25 | 380.457 | 431.248 | 504.412 | 459.417 | 1800 | 3.4042 |  | 5.4555 |  | 8.793 |  | 10.9575 |  | 14.3983 |  | 1800 | 3.2814 |  | 4.2441 |  | 5.887 |  | 7.318 |  | 9.5574 |  | 7.5225
2400 | 213.713 | 288.576 | 386.172 | 437.673 | 511.826 | 466.228 | 2100 | 3.4763 |  | 5.5798 |  | 9.0052 |  | 11.2244 |  | 14.7535 |  | 2100 | 3.3156 |  | 4.29 |  | 6.0207 |  | 7.4863 |  | 9.7813 |  | 7.7114
2700 | 217.013 | 292.998 | 392.01 | 444.232 | 519.39 | 473.179 | 2400 | 3.5508 |  | 5.7086 |  | 9.2248 |  | 11.5006 |  | 15.1208 |  | 2400 | 3.3507 |  | 4.3369 |  | 6.1592 |  | 7.6604 |  | 10.0129 |  | 7.9068
3000 | 220.387 | 297.517 | 397.972 | 450.93 | 527.107 | 480.275 | 2700 | 3.6281 |  | 5.8419 |  | 9.4522 |  | 11.7865 |  | 15.5007 |  | 2700 | 3.3865 |  | 4.3848 |  | 6.3025 |  | 7.8406 |  | 10.2523 |  | 8.109
3300 | 223.838 | 302.136 | 404.063 | 457.768 | 534.981 | 487.518 | 3000 | 3.7081 |  | 5.9801 |  | 9.6876 |  | 12.0823 |  | 15.8936 |  | 3000 | 3.4231 |  | 4.4338 |  | 6.4509 |  | 8.0271 |  | 10.5 |  | 8.3182
3600 | 227.368 | 306.86 | 410.286 | 464.751 | 543.017 | 494.913 | 3300 | 3.791 |  | 6.1232 |  | 9.9315 |  | 12.3886 |  | 16.3001 |  | 3300 | 3.4605 |  | 4.484 |  | 6.6047 |  | 8.2202 |  | 10.7563 |  | 8.5348
3900 | 230.978 | 311.689 | 416.644 | 471.883 | 551.216 | 502.462 | 3600 | 3.8769 |  | 6.2716 |  | 10.1841 |  | 12.7058 |  | 16.7206 |  | 3600 | 3.4988 |  | 4.5352 |  | 6.7639 |  | 8.4202 |  | 11.0214 |  | 8.7589
Straight Segment | A | B | C | D | E | HPMA
(NM) | 0.3 | 0.4 | 0.5 | 0.6 | 0.7 | 0.3
(km) | 0.56 | 0.74 | 0.93 | 1.11 | 1.3 | 0.56
g (m/s^2) | 0.3: 9.8066; 0.5: PANS-OPS; 0.7: MIPS
Used for turn radius calculations. (Ref. Doc 8400) |  |  | Bank Angle (deg) | 20 | Bank Angle (deg) | 30
|  |  | Std Wind (kt) | 25 | Std Wind (kt) | 25
|  |  | Std Wind (km/h) | 46 | Std Wind (km/h) | 46
Rev. 0

## PANS-OPS Non-SI Table
PANS-OPS Circling Radii (Non-SI Units) and Metric Equivalents [ NM (km) ]
AD ELEV (ft) | Aircraft Categories / Max Circling IAS
| A / 100 kt |  | B / 135 kt |  | C / 180 kt |  | D / 205 kt |  | E / 240 kt
0 | 1.6697 | (3.09) | 2.5936 | (4.80) | 4.1099 | (7.61) | 5.148 | (9.53) | 6.7426 | (12.49)
1000 | 1.6863 | (3.12) | 2.6493 | (4.91) | 4.2042 | (7.79) | 5.2677 | (9.76) | 6.9023 | (12.78)
2000 | 1.7031 | (3.15) | 2.707 | (5.01) | 4.3018 | (7.97) | 5.3916 | (9.99) | 7.0675 | (13.09)
3000 | 1.735 | (3.21) | 2.7666 | (5.12) | 4.4028 | (8.15) | 5.5197 | (10.22) | 7.2383 | (13.41)
4000 | 1.7708 | (3.28) | 2.8284 | (5.24) | 4.5072 | (8.35) | 5.6522 | (10.47) | 7.4149 | (13.73)
5000 | 1.8079 | (3.35) | 2.8923 | (5.36) | 4.6154 | (8.55) | 5.7893 | (10.72) | 7.5975 | (14.07)
6000 | 1.8464 | (3.42) | 2.9585 | (5.48) | 4.7273 | (8.76) | 5.9312 | (10.98) | 7.7863 | (14.42)
7000 | 1.8862 | (3.49) | 3.0271 | (5.61) | 4.8432 | (8.97) | 6.0781 | (11.26) | 7.9816 | (14.78)
8000 | 1.9274 | (3.57) | 3.0981 | (5.74) | 4.9633 | (9.19) | 6.2302 | (11.54) | 8.1837 | (15.16)
9000 | 1.9701 | (3.65) | 3.1718 | (5.87) | 5.0877 | (9.42) | 6.3877 | (11.83) | 8.3929 | (15.54)
10000 | 2.0144 | (3.73) | 3.2481 | (6.02) | 5.2165 | (9.66) | 6.5508 | (12.13) | 8.6093 | (15.94)
11000 | 2.0603 | (3.82) | 3.3272 | (6.16) | 5.3501 | (9.91) | 6.7197 | (12.44) | 8.8334 | (16.36)
12000 | 2.108 | (3.90) | 3.4093 | (6.31) | 5.4885 | (10.16) | 6.8947 | (12.77) | 9.0653 | (16.79)
Do Not Use For Real Operations — egitim.ibosoft.net.tr | [8 empty] | Rev. 0

## PANS-OPS SI Table
PANS-OPS Circling Radii (SI Units) [ km ]
AD ELEV (m) | Aircraft Categories / Max Circling IAS
| A / 185 km/h | B / 250 km/h | C / 335 km/h | D / 380 km/h | E / 445 km/h
0 | 3.0909 | 4.7925 | 7.6607 | 9.5315 | 12.4969
300 | 3.121 | 4.8939 | 7.8339 | 9.7498 | 12.7884
600 | 3.1517 | 4.9987 | 8.0131 | 9.9755 | 13.0895
900 | 3.2024 | 5.1071 | 8.1983 | 10.2088 | 13.4007
1200 | 3.2674 | 5.2193 | 8.3898 | 10.45 | 13.7223
1500 | 3.3347 | 5.3354 | 8.588 | 10.6995 | 14.0547
1800 | 3.4042 | 5.4555 | 8.793 | 10.9575 | 14.3983
2100 | 3.4763 | 5.5798 | 9.0052 | 11.2244 | 14.7535
2400 | 3.5508 | 5.7086 | 9.2248 | 11.5006 | 15.1208
2700 | 3.6281 | 5.8419 | 9.4522 | 11.7865 | 15.5007
3000 | 3.7081 | 5.9801 | 9.6876 | 12.0823 | 15.8936
3300 | 3.791 | 6.1232 | 9.9315 | 12.3886 | 16.3001
3600 | 3.8769 | 6.2716 | 10.1841 | 12.7058 | 16.7206
Do Not Use For Real Operations — egitim.ibosoft.net.tr |  |  |  |  | Rev. 0

## MIPS Non-SI Table
MIPS Circling Radii (Non-SI Units) and Metric Equivalents [ NM (km) ]
AD ELEV (ft) | Aircraft Categories / Max Circling IAS
HPMA / 220 kt
0 | 3.5546 | (6.58)
1000 | 3.6405 | (6.74)
2000 | 3.7294 | (6.91)
3000 | 3.8212 | (7.08)
4000 | 3.9163 | (7.25)
5000 | 4.0146 | (7.43)
6000 | 4.1163 | (7.62)
7000 | 4.2216 | (7.82)
8000 | 4.3305 | (8.02)
9000 | 4.4432 | (8.23)
10000 | 4.56 | (8.45)
11000 | 4.6809 | (8.67)
12000 | 4.8062 | (8.90)
Do Not Use For Real Operations — egitim.ibosoft.net.tr |  |  | Rev. 1

## MIPS SI Table
MIPS Circling Radii (SI Units) [ km ]
AD ELEV (m) | Aircraft Categories / Max Circling IAS
HPMA / 405 km/h
0 | 6.5126
300 | 6.6673
600 | 6.8272
900 | 6.9924
1200 | 7.1632
1500 | 7.3399
1800 | 7.5225
2100 | 7.7114
2400 | 7.9068
2700 | 8.109
3000 | 8.3182
3300 | 8.5348
3600 | 8.7589
Do Not Use For Real Operations — egitim.ibosoft.net.tr |  | Rev. 1